## To_Use
|  |  | Parameters |  |  | Variables | [5 empty] | Truth Models |  |  | Constraints |  |  |  |  | Objective
Name | Unit | Value | Name | Unit | Value | Name | Unit | UB | Value | LB |  | Name | Unit | Value | Name | LHS | RHS | Violation | Unit Balance
kWh_cost |  | 0.05 | m.R | J/mol^-1K^-1 | 8.314
W_cost |  | 1.3889e-05
SOEL_CAPEX |  | 4200 | m.L | cm | 5 | m.Time_hyd | s | 700 | 375.9987 | 100 |  | y1 (CO2_adsorbed) | mol/s | 0.0073118 | m.DFM_c1 | 0.11816 | 0.11816 | 0 | mol/s=mol/s
SOEL_unit_cost |  | 269900 | m.C_feed_hyd_H2 | mol/cm3 | 0.03 | m.F_gas | cm3/s | 30 | 20.0003 | 6 |  | y2 (CH4_outlet) | mol/s | 0.0040662 | m.DFM_c2 | 0.0040662 | 0.0040662 | 3.4694e-18 | mol/s=mol/s
Water_cost |  | 0.034094 | m.W_DFM | kg | 0.01 | m.Di | cm | 4 | 2.5091 | 0.8 |  | y3 (H2_outlet) | mol/s | 0.11409 | m.DFM_c3 | 0.11409 | 0.11409 | 0 | mol/s=mol/s
operating_hours |  | 7920 | m.Q_cap | cm3/s | 15000 | m.DFM_n_total_outlet | mol/s |  | 0.11816 | 1e-06 |  | y4 (CO2_outlet) | mol/s | 0.00022683 | m.DFM_c4 | 24.7101 | 24.7101 | 0 | cm3=cm3
CEPCI_2025 |  | 950 | m.N_block_size | - | 100 | m.V_react | cm3 | 2.5 | 24.7101 | 65 |  | m.DFM_n_total_outlet |  | 0.11816 | m.DFM_c5 | 40.2488 | 40.2488 | 0 | cm3/s=cm3/s
CEPCI_2007 |  | 509.7 | m.T_K | K | 600 | m.F_gas_op | cm3/s | 10 | 40.2488 | 68 |  |  |  |  | m.DFM_c6 | 525.9987 | 525.9987 | 0 | s=s
DFM_unit_cost |  | 156.2 | Pressure | atm | 3 | m.H2_gas_op |  | 750 | 905.5844 | 1020 |  | y1(H2_feed) | mol/s | 1.3174 | m.DFM_c7 | 749.9892 | 749.9892 | 0 | -
Comp_cost_ref |  | 100000 | m.t_ads | s | 50 | m.H2O_op |  | 750 | 905.5844 | 1020 |  | y2(total_gas_at_ads_inlet) | mol/s | 1.3581 | m.DFM_c8 | 3709.8399 | 3709.8399 | 0 | cm2=cm2
W_comp_ref |  | 0.1 | m.t_prg1 | s | 50 | m.total_cycle_time |  | 850 | 525.9987 | 250 |  | y3(H2_out) | mol/s | 1.1872 | m.DFM_c9 | 7.4999 | 7.4999 | 0 | -
n_sf_ref |  | 0.7 | m.t_prg2 | s | 50 | m.total_channels |  | 2500 | 749.9892 | 500 |  | y4(CH4_out) | mol/s | 0.00336
F_m_comp |  | 2.5 |  |  |  | m.total_frontal_area |  | 200 | 3709.8399 | 35000 |  |  |  |  | m.SOEL_c1 | 905.5844 | 905.5844 | 0 | mol/s=mol/s
CEPCI_2001 |  | 394.3 |  |  |  | m.N_blocks_num |  | 25 | 7.4999 | 5 |  |  |  |  | m.SOEL_c2 | 905.5844 | 905.5844 | 0 | mol/s=mol/s
delta_T_lm |  | 70.1644
U |  | 200 | m.P_Comp_in | atm | 3 | m.W_comp |  |  | 0.6712 | 1e-06 |  |  |  |  | m.DFM_Compressor_c1 | 88.6187 | 88.6187 | 0 | mol/s=mol/s
P_heat |  | 0.015 | m.T_Cooler_in | K | 600 | m.Q_cooler |  |  | 0.71433 | 1e-06
eta_rec |  | 0.85 | m.P_Comp_out | atm | 9 | m.n_Compressor_out |  |  | 88.6187 | 1e-06 |  |  |  |  | m.DFM_Compressor_c1 | 0.6712 | 0.6712 | 0
C_cost_ref |  | 50000 | m.T_Cooler_out | K | 323
A_C_ref |  | 50 | m.kappa | - | 1.4 | m.x_H2 | - | 1 | 0.96559 | 1e-06 | 0.96558 |  |  |  | m.GC_c1 | 0.71433 | 0.71433 | 0 | J/s=J/s
n_sf_C |  | 0.6 | m.eta_comp | - | 0.85 | m.x_CH4 | - | 1 | 0.034412 | 1e-06 | 0.034416
F_m_C |  | 2 | m.C_p | J/mol^-1K^-1 | 29.1 | m.n_PSA_units |  |  | 65.2521 | 1e-06 |  |  |  |  | m.Compressor_PSA_c1 | 88.6187 | 88.6187 | 0 | mol/s=mol/s
CEPCI_2018 |  | 603.1 |  |  |  | m.PSA_purity |  | 1 | 0.99718 | 1e-06 | [6 empty] | 65.2521
C_bm_PSA |  | 7072.6943 |  |  |  | m.PSA_recovery |  | 1 | 0.90118 | 1e-06 |  |  |  |  | m.PSA_c1 | 1 | 1 | 0 | -
Annualised_Adsorbent_Cost |  | 157.9298 | [12 empty] | m.PSA_c2 | 1.1872 | 1.1872 | 0 | mol/s
H2_price |  | 10 | [14 empty] | 0.99718
CH4_price |  | 10 |  |  |  | m.OPEX_SOEL |  |  | 97669530.6485 | 1e-06 |  |  |  |  | m.PSA_c3 | 1.1872 | 1.1872 | 0 | mol/s
ACCR |  | 0.049996 |  |  |  | m.CAPEX_SOEL |  |  | 1026552406.5068 | 1e-06 | [6 empty] | 0.90118
interst rate |  | 1e-12 | [12 empty] | m.SOEL_c3 | 97669530.6485 | 97669530.6485 | 0
Plant_life |  | 20 |  |  |  | m.CAPEX_DFM |  | 4985617.288 | 1488158.8247 | 988521.3424 |  |  |  |  | m.SOEL_c4 | 1026552406.5068 | 1026552406.5068 | 0
[6 empty] | m.OPEX_DFM |  | 268259.0884 | 267985.7368 | 267946.6884
[15 empty] | m.DFM_c10 | 1488158.8247 | 1488158.8247 | 0
[6 empty] | m.COE_comp |  |  | 947845.7447 | [5 empty] | m.DFM_c11 | 267985.7368 | 267985.7368 | 0
[6 empty] | m.CAPEX_COMP |  |  | 2694737.712
[6 empty] | m.OPEX_COMP |  |  | 485052.7882 | [5 empty] | m.Compressor_c2 | 947845.7447 | 947845.7447 | 0
[15 empty] | m.Compressor_c3 | 2694737.712 | 2694737.712 | 0
[15 empty] | m.Compressor_c4 | 485052.7882 | 485052.7882 | 0
[6 empty] | m.A |  |  | 50.904
[6 empty] | m.Q_recovered |  |  | 0.60718 | [5 empty] | m.GC_c2 | 50.904 | 50.904 | 0
[6 empty] | m.R_recovery |  |  | 32.7877 | [5 empty] | m.GC_c3 | 0.60718 | 0.60718 | 0
[6 empty] | m.COE_C |  |  | 101080.8533 | [5 empty] | m.GC_c4 | 32.7877 | 32.7877 | 0
[6 empty] | m.CAPEX_GC |  |  | 187882.0038
[6 empty] | m.OPEX_GC |  |  | 33818.7607 | [5 empty] | m.GC_c4 | 101080.8533 | 101080.8533 | 0
[6 empty] | m.CAPEX_PSA |  |  | 1312073.967 | [5 empty] | m.GC_c5 | 187882.0038 | 187882.0038 | 0
[6 empty] | m.OPEX_PSA |  |  | 246478.5693 | [5 empty] | m.GC_c6 | 33818.7607 | 33818.7607 | 0
[15 empty] | m.PSA_c4 | 1312073.967 | 1312073.967 | 0
[6 empty] | m.Profit |  |  | 22409111.8446 | [5 empty] | m.PSA_c5 | 246478.5693 | 246478.5693 | 0
[6 empty] | m.Profit_CH4 |  |  | 62511.7351
[6 empty] | m.Profit_H2 |  |  | 22086921.6005 | [5 empty] | m.CF_c2 | 62511.7351 | 62511.7351 | 0
[6 empty] | m.Profit_Heat |  |  | 259678.509 | [5 empty] | m.CF_c3 | 22086921.6005 | 22086921.6005 | 0
[15 empty] | m.CF_c4 | 259678.509 | 259678.509 | 0
[6 empty] | m.CAPEX |  |  | 51607175.0438 | [5 empty] | m.CF_c1 | 22409111.8446 | 22409111.8446 | 0
[6 empty] | m.OPEX |  |  | 98702866.5034
[15 empty] | m.CF_c5 | 51607175.0438 | 51607175.0438 | 0
[15 empty] | m.CF_c6 | 98702866.5034 | 98702866.5034 | 0
[6 empty] | TAC |  |  | 127900929.7026
[15 empty] | m.CF_c7 | -2558246003.3739 | -2558246003.3739 | 0
[15 empty] | m.CF_c8 | 33.7569 | 33.7569 | 0
[6 empty] | m.NPV |  |  | -2558246003.3739 | [5 empty] | m.CF_c9 | 1498.7902 | 1498.7902 | 0
[6 empty] | m.LCOH2 |  |  | 33.7569 | [5 empty] | m.CF_c10 | 33.0133 | 33.0133 | 0
[6 empty] | m.LCOCH4 |  |  | 1498.7902
[6 empty] | m.LCOG |  |  | 33.0133 | [5 empty] | m.CF_c11 | 2.1709 | 2.1709 | 0
[6 empty] | m.ROI |  |  | 2.1709

## To_Use1
|  |  | Parameters |  |  | Variables |  |  |  |  | Truth Models |  |  | Constraints |  |  |  |  | Objective
Name | Unit | Value | Name | Unit | Value | Name | Unit | UB | Value | LB | Name | Unit | Value | Name | LHS | RHS | Violation | Unit Balance
kWh_cost |  | 0.05 | m.R | J/mol^-1K^-1 | 8.314
W_cost |  | 1.3889e-05
SOEL_CAPEX |  | 4200 | m.L | cm | 5 | m.Time_hyd | s | 700 | 500 | 100 | y1 (CO2_adsorbed) | mol/s | 0.0073117 | m.DFM_c1 | 0.16229 | 0.16229 | 0 | mol/s=mol/s
SOEL_unit_cost |  | 269900 | m.C_feed_hyd_H2 | mol/cm3 | 0.03 | m.F_gas | cm3/s | 30 | 20 | 6 | y2 (CH4_outlet) | mol/s | 0.0041428 | m.DFM_c2 | 0.0041428 | 0.0041428 | 0 | mol/s=mol/s
Water_cost |  | 0.034094 | m.W_DFM | kg | 0.01 | m.Di | cm | 4 | 2.5 | 0.8 | y3 (H2_outlet) | mol/s | 0.15815 | m.DFM_c3 | 0.15815 | 0.15815 | 0 | mol/s=mol/s
operating_hours |  | 7920 | m.Q_cap | cm3/s | 15000 | m.DFM_n_total_outlet | mol/s |  | 0.16229 | 1e-06 | y4 (CO2_outlet) | mol/s | 0.0001999 | m.DFM_c4 | 24.5312 | 24.5312 | 0 | cm3=cm3
CEPCI_2025 |  | 950 | m.N_block_size | - | 100 | m.V_react | cm3 | 2.5 | 24.5312 | 65 | m.DFM_n_total_outlet | mol/s | 0.16229 | m.DFM_c5 | 40.2482 | 40.2482 | 0 | cm3/s=cm3/s
CEPCI_2007 |  | 509.7 | m.T_K | K | 600 | m.F_gas_op | cm3/s | 10 | 40.2482 | 68 |  |  |  | m.DFM_c6 | 650 | 650 | 0 | s=s
DFM_unit_cost |  | 156.2 | Pressure | atm | 3 | m.H2_gas_op |  | 750 | 905.5844 | 1020 | y1(H2_feed) | mol/s | 1.3298 | m.DFM_c7 | 750 | 750 | 0 | -
Comp_cost_ref |  | 100000 | m.t_ads | s | 50 | m.H2O_op |  | 750 | 905.5844 | 1020 | y2(total_gas_at_ads_inlet) | mol/s | 1.3601 | m.DFM_c8 | 3683.0357 | 3683.0357 | 0 | cm2=cm2
W_comp_ref |  | 0.1 | m.t_prg1 | s | 50 | m.total_cycle_time |  | 850 | 650 | 250 | y3(H2_out) | mol/s | 1.1974 | m.DFM_c9 | 7.5 | 7.5 | 0 | -
n_sf_ref |  | 0.7 | m.t_prg2 | s | 50 | m.total_channels |  | 2500 | 750 | 500 | y4(CH4_out) | mol/s | 0.002783
F_m_comp |  | 2.5 |  |  |  | m.total_frontal_area |  | 200 | 3683.0357 | 35000 |  |  |  | m.SOEL_c1 | 905.5844 | 905.5844 | 0 | mol/s=mol/s
CEPCI_2001 |  | 394.3 |  |  |  | m.N_blocks_num |  | 25 | 7.5 | 5 |  |  |  | m.SOEL_c2 | 905.5844 | 905.5844 | 0 | mol/s=mol/s
delta_T_lm |  | 70.1644
U |  | 200 | m.P_Comp_in | atm | 3 | m.W_comp |  |  | 0.9219 | 1e-06 |  |  |  | m.DFM_Compressor_c1 | 121.718 | 121.718 | 0 | mol/s=mol/s
P_heat |  | 0.015 | m.T_Cooler_in | K | 600 | m.Q_cooler |  |  | 0.98113 | 1e-06
eta_rec |  | 0.85 | m.P_Comp_out | atm | 9 | m.n_Compressor_out |  |  | 121.718 | 1e-06 |  |  |  | m.DFM_Compressor_c1 | 0.9219 | 0.9219 | 0
C_cost_ref |  | 50000 | m.T_Cooler_out | K | 323
A_C_ref |  | 50 | m.kappa | - | 1.4 | m.x_H2 | - | 1 | 0.97447 | 1e-06 |  |  |  | m.GC_c1 | 0.98113 | 0.98113 | 0 | J/s=J/s
n_sf_C |  | 0.6 | m.eta_comp | - | 0.85 | m.x_CH4 | - | 1 | 0.025527 | 1e-06
F_m_C |  | 2 | m.C_p | J/mol^-1K^-1 | 29.1 | m.n_PSA_units |  |  | 89.4936 | 1e-06 |  |  |  | m.Compressor_PSA_c1 | 121.718 | 121.718 | 0 | mol/s=mol/s
CEPCI_2018 |  | 603.1 |  |  |  | m.PSA_purity |  | 1 | 0.99768 | 1e-06 | [5 empty] | 89.4936
C_bm_PSA |  | 7072.6943 |  |  |  | m.PSA_recovery |  | 1 | 0.90039 | 1e-06 |  |  |  | m.PSA_c1 | 1 | 1 | 0 | -
Annualised_Adsorbent_Cost |  | 157.9298 | [11 empty] | m.PSA_c2 | 1.1974 | 1.1974 | 0 | mol/s
H2_price |  | 10 | [13 empty] | 0.99768
CH4_price |  | 10 |  |  |  | m.OPEX_SOEL |  |  | 97669530.6485 | 1e-06 |  |  |  | m.PSA_c3 | 1.1974 | 1.1974 | 0 | mol/s
ACCR |  | 0.049996 |  |  |  | m.CAPEX_SOEL |  |  | 1026552406.5068 | 1e-06 | [5 empty] | 0.90039
interst rate |  | 1e-12 | [11 empty] | m.SOEL_c3 | 97669530.6485 | 97669530.6485 | 0
Plant_life |  | 20 |  |  |  | m.CAPEX_DFM |  | 4985617.288 | 1488142.9894 | 988521.3424 |  |  |  | m.SOEL_c4 | 1026552406.5068 | 1026552406.5068 | 0
[6 empty] | m.OPEX_DFM |  | 268256.2381 | 267982.8881 | 267943.8381
[14 empty] | m.DFM_c10 | 1488142.9894 | 1488142.9894 | 0
[6 empty] | m.COE_comp |  |  | 1183636.5895 |  |  |  |  | m.DFM_c11 | 267982.8881 | 267982.8881 | 0
[6 empty] | m.CAPEX_COMP |  |  | 3365094.1335
[6 empty] | m.OPEX_COMP |  |  | 605716.944 |  |  |  |  | m.Compressor_c2 | 1183636.5895 | 1183636.5895 | 0
[14 empty] | m.Compressor_c3 | 3365094.1335 | 3365094.1335 | 0
[14 empty] | m.Compressor_c4 | 605716.944 | 605716.944 | 0
[6 empty] | m.A |  |  | 69.9167
[6 empty] | m.Q_recovered |  |  | 0.83396 |  |  |  |  | m.GC_c2 | 69.9167 | 69.9167 | 0
[6 empty] | m.R_recovery |  |  | 45.034 |  |  |  |  | m.GC_c3 | 0.83396 | 0.83396 | 0
[6 empty] | m.COE_C |  |  | 122283.1611 |  |  |  |  | m.GC_c4 | 45.034 | 45.034 | 0
[6 empty] | m.CAPEX_GC |  |  | 227291.3673
[6 empty] | m.OPEX_GC |  |  | 40912.4461 |  |  |  |  | m.GC_c4 | 122283.1611 | 122283.1611 | 0
[6 empty] | m.CAPEX_PSA |  |  | 1799515.2339 |  |  |  |  | m.GC_c5 | 227291.3673 | 227291.3673 | 0
[6 empty] | m.OPEX_PSA |  |  | 338046.4451 |  |  |  |  | m.GC_c6 | 40912.4461 | 40912.4461 | 0
[14 empty] | m.PSA_c4 | 1799515.2339 | 1799515.2339 | 0
[6 empty] | m.Profit |  |  | 30980386.6753 |  |  |  |  | m.PSA_c5 | 338046.4451 | 338046.4451 | 0
[6 empty] | m.Profit_CH4 |  |  | 71012.1548
[6 empty] | m.Profit_H2 |  |  | 30552705.3227 |  |  |  |  | m.CF_c2 | 71012.1548 | 71012.1548 | 0
[6 empty] | m.Profit_Heat |  |  | 356669.1978 |  |  |  |  | m.CF_c3 | 30552705.3227 | 30552705.3227 | 0
[14 empty] | m.CF_c4 | 356669.1978 | 356669.1978 | 0
[6 empty] | m.CAPEX |  |  | 51667029.2836 |  |  |  |  | m.CF_c1 | 30980386.6753 | 30980386.6753 | 0
[6 empty] | m.OPEX |  |  | 98922189.3718
[14 empty] | m.CF_c5 | 51667029.2836 | 51667029.2836 | 0
[14 empty] | m.CF_c6 | 98922189.3718 | 98922189.3718 | 0
[6 empty] | TAC |  |  | 119608831.98
[14 empty] | m.CF_c7 | -2392389305.4763 | -2392389305.4763 | 0
[14 empty] | m.CF_c8 | 24.4486 | 24.4486 | 0
[6 empty] | m.NPV |  |  | -2392389305.4763 |  |  |  |  | m.CF_c9 | 1321.83 | 1321.83 | 0
[6 empty] | m.LCOH2 |  |  | 24.4486 |  |  |  |  | m.CF_c10 | 24.0046 | 24.0046 | 0
[6 empty] | M.LCOCH4 |  |  | 1321.83
[6 empty] | m.LCOG |  |  | 24.0046 |  |  |  |  | m.CF_c11 | 2.9978 | 2.9978 | 0
[6 empty] | m.ROI |  |  | 2.9978

## To_Use2
|  |  | Parameters |  |  | Variables | [5 empty] | Truth Models |  |  | Constraints |  |  |  |  | Objective
Name | Unit | Value | Name | Unit | Value | Name | Unit | UB | Value | LB |  | Name | Unit | Value | Name | LHS | RHS | Violation | Unit Balance
kWh_cost |  | 0.05 | m.R | J/mol^-1K^-1 | 8.314
W_cost |  | 1.3889e-05
SOEL_CAPEX |  | 4200 | m.L | cm | 5 | m.Time_hyd | s | 700 | 100 | 100 |  | y1 (CO2_adsorbed) | mol/s | 0.0021935 | m.DFM_c1 | 0.0052328 | 0.0052328 | 0 | mol/s=mol/s
SOEL_unit_cost |  | 269900 | m.C_feed_hyd_H2 | mol/cm3 | 0.03 | m.F_gas | cm3/s | 30 | 6 | 6 |  | y2 (CH4_outlet) | mol/s | 0.001627 | m.DFM_c2 | 0.001627 | 0.001627 | 0 | mol/s=mol/s
Water_cost |  | 0.034094 | m.W_DFM | kg | 0.01 | m.Di | cm | 4 | 0.8 | 0.8 |  | y3 (H2_outlet) | mol/s | 0.0036059 | m.DFM_c3 | 0.0036059 | 0.0036059 | 0 | mol/s=mol/s
operating_hours |  | 7920 | m.Q_cap | cm3/s | 15000 | m.DFM_n_total_outlet | mol/s |  | 0.0052328 | 1e-06 |  | y4 (CO2_outlet) | mol/s | 0.00041499 | m.DFM_c4 | 2.512 | 2.512 | 0 | cm3=cm3
CEPCI_2025 |  | 950 | m.N_block_size | - | 100 | m.V_react | cm3 | 2.5 | 2.512 | 65 |  | m.DFM_n_total_outlet |  | 0.0052328 | m.DFM_c5 | 12.0745 | 12.0745 | 0 | cm3/s=cm3/s
CEPCI_2007 |  | 509.7 | m.T_K | K | 600 | m.F_gas_op | cm3/s | 10 | 12.0745 | 68 |  |  |  |  | m.DFM_c6 | 250 | 250 | 0 | s=s
DFM_unit_cost |  | 156.2 | Pressure | atm | 3 | m.H2_gas_op |  | 750 | 905.5844 | 1020 |  | y1(H2_feed) | mol/s | 0.93683 | m.DFM_c7 | 2500 | 2500 | 0 | -
Comp_cost_ref |  | 100000 | m.t_ads | s | 50 | m.H2O_op |  | 750 | 905.5844 | 1020 |  | y2(total_gas_at_ads_inlet) | mol/s | 1.3155 | m.DFM_c8 | 1257.1429 | 1257.1429 | 0 | cm2=cm2
W_comp_ref |  | 0.1 | m.t_prg1 | s | 50 | m.total_cycle_time |  | 850 | 250 | 250 |  | y3(H2_out) | mol/s | 0.87078 | m.DFM_c9 | 25 | 25 | 0 | -
n_sf_ref |  | 0.7 | m.t_prg2 | s | 50 | m.total_channels |  | 2500 | 2500 | 500 |  | y4(CH4_out) | mol/s | 0.017581
F_m_comp |  | 2.5 |  |  |  | m.total_frontal_area |  | 200 | 1257.1429 | 35000 |  |  |  |  | m.SOEL_c1 | 905.5844 | 905.5844 | 0 | mol/s=mol/s
CEPCI_2001 |  | 394.3 |  |  |  | m.N_blocks_num |  | 25 | 25 | 5 |  |  |  |  | m.SOEL_c2 | 905.5844 | 905.5844 | 0 | mol/s=mol/s
delta_T_lm |  | 70.1644
U |  | 200 | m.P_Comp_in | atm | 3 | m.W_comp |  |  | 0.099085 | 1e-06 |  |  |  |  | m.DFM_Compressor_c1 | 13.0821 | 13.0821 | 0 | mol/s=mol/s
P_heat |  | 0.015 | m.T_Cooler_in | K | 600 | m.Q_cooler |  |  | 0.10545 | 1e-06
eta_rec |  | 0.85 | m.P_Comp_out | atm | 9 | m.n_Compressor_out |  |  | 13.0821 | 1e-06 |  |  |  |  | m.Compressor_c1 | 0.099085 | 0.099085 | 0
C_cost_ref |  | 50000 | m.T_Cooler_out | K | 323
A_C_ref |  | 50 | m.kappa | - | 1.4 | m.x_H2 | - | 1 | 0.68909 | 1e-06 | 0.96558 |  |  |  | m.GC_c1 | 0.10545 | 0.10545 | 0 | J/s=J/s
n_sf_C |  | 0.6 | m.eta_comp | - | 0.85 | m.x_CH4 | - | 1 | 0.31091 | 1e-06 | 0.034416
F_m_C |  | 2 | m.C_p | J/mol^-1K^-1 | 29.1 | m.n_PSA_units |  |  | 9.9447 | 1e-06 |  |  |  |  | m.Compressor_PSA_c1 | 13.0821 | 13.0821 | 0 | mol/s=mol/s
CEPCI_2018 |  | 603.1 | [14 empty] | 9.9447
C_bm_PSA |  | 7072.6943 | [12 empty] | m.PSA_c1 | 1 | 1 | 0 | -
Annualised_Adsorbent_Cost |  | 157.9298
H2_price |  | 10
CH4_price |  | 10 |  |  |  | m.OPEX_SOEL |  |  | 97669530.6485 | 1e-06
ACCR |  | 0.049996 |  |  |  | m.CAPEX_SOEL |  |  | 1026552406.5068 | 1e-06
interst rate |  | 1e-12 | [12 empty] | m.SOEL_c3 | 97669530.6485 | 97669530.6485 | 0
Plant_life |  | 20 |  |  |  | m.CAPEX_DFM |  | 4985617.288 | 4942619.8644 | 988521.3424 |  |  |  |  | m.SOEL_c4 | 1026552406.5068 | 1026552406.5068 | 0
[6 empty] | m.OPEX_DFM |  | 890062.0756 | 890062.0756 | 889749.6756
[15 empty] | m.DFM_c10 | 4942619.8644 | 4942619.8644 | 0
[6 empty] | m.COE_comp |  |  | 248395.9932 | [5 empty] | m.DFM_c11 | 890062.0756 | 890062.0756 | 0
[6 empty] | m.CAPEX_COMP |  |  | 706193.0214
[6 empty] | m.OPEX_COMP |  |  | 127114.7439 | [5 empty] | m.Compressor_c2 | 248395.9932 | 248395.9932 | 0
[15 empty] | m.Compressor_c3 | 706193.0214 | 706193.0214 | 0
[15 empty] | m.Compressor_c4 | 127114.7439 | 127114.7439 | 0
[6 empty] | m.A |  |  | 7.5146
[6 empty] | m.Q_recovered |  |  | 0.089633 | [5 empty] | m.GC_c2 | 7.5146 | 7.5146 | 0
[6 empty] | m.R_recovery |  |  | 4.8402 | [5 empty] | m.GC_c3 | 0.089633 | 0.089633 | 0
[6 empty] | m.COE_C |  |  | 32074.5481 | [5 empty] | m.GC_c4 | 4.8402 | 4.8402 | 0
[6 empty] | m.CAPEX_GC |  |  | 59617.9214
[6 empty] | m.OPEX_GC |  |  | 10731.2259 | [5 empty] | m.GC_c4 | 32074.5481 | 32074.5481 | 0
[6 empty] | m.CAPEX_PSA |  |  | 199965.449 | [5 empty] | m.GC_c5 | 59617.9214 | 59617.9214 | 0
[6 empty] | m.OPEX_PSA |  |  | 37564.3439 | [5 empty] | m.GC_c6 | 10731.2259 | 10731.2259 | 0
[15 empty] | m.PSA_c4 | 199965.449 | 199965.449 | 0
[6 empty] | m.Profit |  |  | 2557225.4508 | [5 empty] | m.PSA_c5 | 37564.3439 | 37564.3439 | 0
[6 empty] | m.Profit_CH4 |  |  | 49849.6937
[6 empty] | m.Profit_H2 |  |  | 2469041.3497 | [5 empty] | m.CF_c2 | 49849.6937 | 49849.6937 | 0
[6 empty] | m.Profit_Heat |  |  | 38334.4074 | [5 empty] | m.CF_c3 | 2469041.3497 | 2469041.3497 | 0
[15 empty] | m.CF_c4 | 38334.4074 | 38334.4074 | 0
[6 empty] | m.CAPEX |  |  | 51618451.2288 | [5 empty] | m.CF_c1 | 2557225.4508 | 2557225.4508 | 0
[6 empty] | m.OPEX |  |  | 98735003.0377
[15 empty] | m.CF_c5 | 51618451.2288 | 51618451.2288 | 0
[15 empty] | m.CF_c6 | 98735003.0377 | 98735003.0377 | 0
[6 empty] | TAC |  |  | 147796228.8158
[15 empty] | m.CF_c7 | -2956187359.7106 | -2956187359.7106 | 0
[15 empty] | m.CF_c8 | 302.0609 | 302.0609 | 0
[6 empty] | m.NPV |  |  | -2956187359.7106 | [5 empty] | m.CF_c9 | 1880.0324 | 1880.0324 | 0
[6 empty] | m.LCOH2 |  |  | 302.0609 | [5 empty] | m.CF_c10 | 260.2475 | 260.2475 | 0
[6 empty] | M.LCOCH4 |  |  | 1880.0324
[6 empty] | m.LCOG |  |  | 260.2475 | [5 empty] | m.CF_c11 | 0.24768 | 0.24768 | 0
[6 empty] | m.ROI |  |  | 0.24768

## To_Use3
|  |  | Parameters |  |  | Variables | [5 empty] | Truth Models |  |  | Constraints |  |  |  |  | Objective
Name | Unit | Value | Name | Unit | Value | Name | Unit | UB | Value | LB |  | Name | Unit | Value | Name | LHS | RHS | Violation | Unit Balance
kWh_cost |  | 0.05 | m.R | J/mol^-1K^-1 | 8.314
W_cost |  | 1.3889e-05 | [12 empty] | m.DFM_c0 | 905.5844 | 905.5844 | 0
SOEL_CAPEX |  | 4200 | m.L | cm | 5 | m.Time_hyd | s | 700 | 375.9987 | 100 |  | y1 (CO2_adsorbed) | mol/s | 0.0073118 | m.DFM_c1 | 0.11816 | 0.11816 | 0 | mol/s=mol/s
SOEL_unit_cost |  | 269900 | m.C_feed_hyd_H2 | mol/cm3 | 0.03 | m.F_gas | cm3/s | 30 | 20.0003 | 6 |  | y2 (CH4_outlet) | mol/s | 0.0040662 | m.DFM_c2 | 0.0040662 | 0.0040662 | 3.4694e-18 | mol/s=mol/s
Water_cost |  | 0.034094 | m.W_DFM | kg | 0.01 | m.Di | cm | 4 | 2.5091 | 0.8 |  | y3 (H2_outlet) | mol/s | 0.11409 | m.DFM_c3 | 0.11409 | 0.11409 | 0 | mol/s=mol/s
operating_hours |  | 7920 | m.Q_cap | cm3/s | 15000 | m.DFM_n_total_outlet | mol/s |  | 0.11816 | 1e-06 |  | y4 (CO2_outlet) | mol/s | 0.00022683 | m.DFM_c4 | 24.7101 | 24.7101 | 0 | cm3=cm3
CEPCI_2025 |  | 950 | m.N_block_size | - | 100 | m.V_react | cm3 | 2.5 | 24.7101 | 65 |  | m.DFM_n_total_outlet |  | 0.11816 | m.DFM_c5 | 40.2488 | 40.2488 | 0 | cm3/s=cm3/s
CEPCI_2007 |  | 509.7 | m.T_K | K | 600 | m.F_gas_op | cm3/s | 10 | 40.2488 | 68 |  |  |  |  | m.DFM_c6 | 525.9987 | 525.9987 | 0 | s=s | In | H2 | 905.5844 | mol/s | 1825.6582 | kg/s | 6572369.6126 | kg/hr | 52053167331.8799 | kg/yr | 0.0023092
DFM_unit_cost |  | 156.2 | Pressure | atm | 3 | m.H2_gas_op |  | 750 | 905.5844 | 1020 |  | y1(H2_feed) | mol/s | 1.3174 | m.DFM_c7 | 749.9892 | 749.9892 | 0 | - | Out | H2 | 77.4654 | mol/s | 156.1702 | kg/s | 562212.5498 | kg/hr
Comp_cost_ref |  | 100000 | m.t_ads | s | 50 | m.H2O_op |  | 1e-06 | 730.5844 | 1020 |  | y2(total_gas_at_ads_inlet) | mol/s | 1.3581 | m.DFM_c8 | 3709.8399 | 3709.8399 | 0 | cm2=cm2
W_comp_ref |  | 0.1 | m.t_prg1 | s | 50 | m.total_cycle_time |  | 850 | 525.9987 | 250 |  | y3(H2_out) | mol/s | 1.1872 | m.DFM_c9 | 7.4999 | 7.4999 | 0 | -
n_sf_ref |  | 0.7 | m.t_prg2 | s | 50 | m.total_channels |  | 2500 | 749.9892 | 500 |  | y4(CH4_out) | mol/s | 0.00336
F_m_comp |  | 2.5 |  |  |  | m.total_frontal_area |  | 200 | 3709.8399 | 35000 | [8 empty] | mol/s=mol/s
CEPCI_2001 |  | 394.3 |  |  |  | m.N_blocks_num |  | 25 | 7.4999 | 5 | [8 empty] | mol/s=mol/s
delta_T_lm |  | 70.1644
U |  | 200 | m.P_Comp_in | atm | 3 | m.W_comp |  |  | 0.36133 | 1e-06 |  |  |  |  | m.DFM_Compressor_c1 | 88.6187 | 88.6187 | 0 | mol/s=mol/s
P_heat |  | 0.015 | m.T_Cooler_in | K | 600 | m.Q_cooler |  |  | 0.71433 | 1e-06
eta_rec |  | 0.85 | m.P_Comp_out | atm | 9 | m.n_Compressor_out |  |  | 88.6187 | 1e-06 |  |  |  |  | m.Compressor_c1 | 0.36133 | 0.36133 | 0
C_cost_ref |  | 50000 | m.T_Cooler_out | K | 323
A_C_ref |  | 50 | m.kappa | - | 1.4 | m.x_H2 | - | 1 | 0.96559 | 1e-06 | 0.96558 |  |  |  | m.GC_c1 | 0.71433 | 0.71433 | 0 | J/s=J/s
n_sf_C |  | 0.6 | m.eta_comp | - | 0.85 | m.x_CH4 | - | 1 | 0.034412 | 1e-06 | 0.034416
F_m_C |  | 2 | m.C_p | J/mol^-1K^-1 | 29.1 | m.n_PSA_units |  |  | 65.2521 | 1e-06 |  |  |  |  | m.Compressor_PSA_c1 | 88.6187 | 88.6187 | 0 | mol/s=mol/s
CEPCI_2018 |  | 603.1 | [14 empty] | 65.2521
C_bm_PSA |  | 7072.6943 | [12 empty] | m.PSA_c1 | 1 | 1 | 0 | -
Annualised_Adsorbent_Cost |  | 157.9298
H2_price |  | 15
CH4_price |  | 10 |  |  |  | m.OPEX_SOEL |  |  | 78795346.0244 | 1e-06
ACCR |  | 0.049996 |  |  |  | m.CAPEX_SOEL |  |  | 828175906.5068 | 1e-06 |  |  |  |  | m.SOEL_c1 | 730.5844 | 730.5844 | 0
interst rate |  | 1e-12 | [12 empty] | m.SOEL_c2 | 78795346.0244 | 78795346.0244 | 0
Plant_life |  | 20 |  |  |  | m.CAPEX_DFM |  | 4985617.288 | 1488158.8247 | 988521.3424 |  |  |  |  | m.SOEL_c3 | 828175906.5068 | 828175906.5068 | 0
H2_ext_price |  | 20.016 |  |  |  | m.OPEX_DFM |  | 268259.0884 | 267985.7368 | 267946.6884
C_p_H2 |  | 29.1 | [12 empty] | m.DFM_c10 | 1488158.8247 | 1488158.8247 | 0
[6 empty] | m.COE_comp |  |  | 614431.6168 | [5 empty] | m.DFM_c11 | 267985.7368 | 267985.7368 | 0
[6 empty] | m.CAPEX_COMP |  |  | 1746837.0337
[6 empty] | m.OPEX_COMP |  |  | 314430.6661 | [5 empty] | m.Compressor_c2 | 614431.6168 | 614431.6168 | 0
[15 empty] | m.Compressor_c3 | 1746837.0337 | 1746837.0337 | 0
[15 empty] | m.Compressor_c4 | 314430.6661 | 314430.6661 | 0
[6 empty] | m.A |  |  | 50.904
[6 empty] | m.Q_recovered |  |  | 0.60718 | [5 empty] | m.GC_c2 | 50.904 | 50.904 | 0
[6 empty] | m.R_recovery |  |  | 32.7877 | [5 empty] | m.GC_c3 | 0.60718 | 0.60718 | 0
[6 empty] | m.COE_C |  |  | 101080.8533 | [5 empty] | m.GC_c4 | 32.7877 | 32.7877 | 0
[6 empty] | m.CAPEX_GC |  |  | 187882.0038
[6 empty] | m.OPEX_GC |  |  | 33818.7607 | [5 empty] | m.GC_c4 | 101080.8533 | 101080.8533 | 0
[6 empty] | m.CAPEX_PSA |  |  | 1312073.967 | [5 empty] | m.GC_c5 | 187882.0038 | 187882.0038 | 0
[6 empty] | m.OPEX_PSA |  |  | 246478.5693 | [5 empty] | m.GC_c6 | 33818.7607 | 33818.7607 | 0
[15 empty] | m.PSA_c4 | 1312073.967 | 1312073.967 | 0
[6 empty] | m.Profit |  |  | 1376572.6448 | [5 empty] | m.PSA_c5 | 246478.5693 | 246478.5693 | 0
[6 empty] | m.Profit_CH4 |  |  | 62511.7351
[6 empty] | m.Profit_H2 |  |  | 1054382.4007 | [5 empty] | m.CF_c2 | 62511.7351 | 62511.7351 | 0
[6 empty] | m.Profit_Heat |  |  | 259678.509 | [5 empty] | m.CF_c3 | 1054382.4007 | 1054382.4007 | 0
[15 empty] | m.CF_c4 | 259678.509 | 259678.509 | 0
[6 empty] | m.CAPEX |  |  | 44495068.2402 | [5 empty] | m.CF_c1 | 1376572.6448 | 1376572.6448 | 0
[6 empty] | m.OPEX_Y1 |  |  | 79658059.7572
[6 empty] | m.OPEX_Y2 |  |  | 136727678.9572 | [5 empty] | m.CF_c5 | 44495068.2402 | 44495068.2402 | 0
[15 empty] | m.CF_c6 | 79658059.7572 | 79658059.7572 | 0
[15 empty] | m.CF_c6_0 | 136727678.9572 | 136727678.9572 | 0
[6 empty] | TAC |  |  | 122776555.3526
[15 empty] | m.CF_c7 | -2455749405.1793 | -2455749405.1793 | 0
[15 empty] | m.CF_c8 | 876.1133 | 876.1133 | 0
[6 empty] | m.NPV |  |  | -2455749405.1793 | [5 empty] | m.CF_c9 | 1778.5779 | 1778.5779 | 0
[6 empty] | m.LCOH2 |  |  | 876.1133 | [5 empty] | m.CF_c10 | 513.0367 | 513.0367 | 0
[6 empty] | M.LCOCH4 |  |  | 1778.5779
[6 empty] | m.LCOG |  |  | 513.0367 | [5 empty] | m.CF_c11 | 0.15467 | 0.15467 | 0
[6 empty] | m.ROI |  |  | 0.15467
[15 empty] | m.Recycle_c1 | 75 | 77.4654 | 2.4654 | <=
[15 empty] | m.External_H2_c1 | 57069619.2 | 57069619.2 | 0
[6 empty] | m.H2_electrolyser |  |  | 730.5844
[6 empty] | m.H2_external |  |  | 100
[6 empty] | m.H2_recycled |  |  | 75 | [5 empty] | m.Recycle_c2 | 0.60455 | 0.60455 | 0
[6 empty] | m.OPEX_H2_EXT |  |  | 57069619.2
[15 empty] | m.Furnace_c1 | 0.60719 | 0.60455 | 0.002637 | >=
[15 empty] | m.Furnace_c2 | 655290.3304 | 655290.3304 | 0
[6 empty] | Q_H2_required |  |  | 0.60455 |  |  |  | 0.002627 |  | m.Furnace_c3 | 1221357.2962 | 1221357.2962 | 0
[15 empty] | m.Furnace_c4 | 3.96 | 3.96 | 0
[6 empty] | m.Q_Furnace |  |  | 1e-05
[6 empty] | m.Ce_Furnace |  |  | 655290.3304
[6 empty] | m.CAPEX_FURNACE |  |  | 1221357.2962
[6 empty] | m.OPEX_FURNACE |  |  | 3.96

## To_Use4
|  |  | Parameters |  |  | Variables | [5 empty] | Truth Models |  |  | Constraints |  |  |  |  | Objective
Name | Unit | Value | Name | Unit | Value | Name | Unit | UB | Value | LB |  | Name | Unit | Value | Name | LHS | RHS | Violation | Unit Balance
kWh_cost |  | 0.05 | m.R | J/mol^-1K^-1 | 8.314
W_cost |  | 1.3889e-05 | [12 empty] | m.DFM_c0 | 905.5844 | 905.5844 | 1.1369e-13
SOEL_CAPEX |  | 4200 | m.L | cm | 5 | m.Time_hyd | s | 700 | 688.7695 | 100 |  | y1 (CO2_adsorbed) | mol/s | 0.0021935 | m.DFM_c1 | 0.065065 | 0.065065 | 0 | mol/s=mol/s
SOEL_unit_cost |  | 269900 | m.C_feed_hyd_H2 | mol/cm3 | 0.03 | m.F_gas | cm3/s | 30 | 6 | 6 |  | y2 (CH4_outlet) | mol/s | 0.0021561 | m.DFM_c2 | 0.0021561 | 0.0021561 | 3.0358e-18 | mol/s=mol/s
Water_cost |  | 0.034094 | m.W_DFM | kg | 0.01 | m.Di | cm | 4 | 2.8352 | 0.8 |  | y3 (H2_outlet) | mol/s | 0.062909 | m.DFM_c3 | 0.062909 | 0.062909 | 0 | mol/s=mol/s
operating_hours |  | 7920 | m.Q_cap | cm3/s | 15000 | m.DFM_n_total_outlet | mol/s |  | 0.065065 | 1e-06 |  | y4 (CO2_outlet) | mol/s | 0.00013965 | m.DFM_c4 | 31.55 | 31.55 | 0 | cm3=cm3
CEPCI_2025 |  | 950 | m.N_block_size | - | 100 | m.V_react | cm3 | 2.5 | 31.55 | 65 |  | m.DFM_n_total_outlet |  | 0.065065 | m.DFM_c5 | 12.0745 | 12.0745 | 0 | cm3/s=cm3/s
CEPCI_2007 |  | 509.7 | m.T_K | K | 600 | m.F_gas_op | cm3/s | 10 | 12.0745 | 68 |  |  |  |  | m.DFM_c6 | 838.7695 | 838.7695 | 0 | s=s | In | H2 | 847.6647 | mol/s | 1708.892 | kg/s | 6152011.2996 | kg/hr | 48723929493.0569 | kg/yr | 0.0028623
DFM_unit_cost |  | 156.2 | Pressure | atm | 3 | m.H2_gas_op |  | 750 | 847.6647 | 1020 |  | y1(H2_feed) | mol/s | 1.3191 | m.DFM_c7 | 2500 | 2500 | 0 | - | Out | H2 | 142.3367 | mol/s | 286.9508 | kg/s | 1033022.7809 | kg/hr
Comp_cost_ref |  | 100000 | m.t_ads | s | 50 | m.H2O_op |  | 1e-06 | 847.6647 | 1020 |  | y2(total_gas_at_ads_inlet) | mol/s | 1.3584 | m.DFM_c8 | 15789.3546 | 15789.3546 | 0 | cm2=cm2
W_comp_ref |  | 0.1 | m.t_prg1 | s | 50 | m.total_cycle_time |  | 850 | 838.7695 | 250 |  | y3(H2_out) | mol/s | 1.1886 | m.DFM_c9 | 25 | 25 | 0 | -
n_sf_ref |  | 0.7 | m.t_prg2 | s | 50 | m.total_channels |  | 2500 | 2500 | 500 |  | y4(CH4_out) | mol/s | 0.003278
F_m_comp |  | 2.5 |  |  |  | m.total_frontal_area |  | 200 | 15789.3546 | 35000 | [8 empty] | mol/s=mol/s
CEPCI_2001 |  | 394.3 |  |  |  | m.N_blocks_num |  | 25 | 25 | 5 | [8 empty] | mol/s=mol/s
delta_T_lm |  | 70.1644
U |  | 200 | m.P_Comp_in | atm | 3 | m.W_comp |  |  | 0.66324 | 1e-06 |  |  |  |  | m.DFM_Compressor_c1 | 162.6631 | 162.6631 | 0 | mol/s=mol/s
P_heat |  | 0.015 | m.T_Cooler_in | K | 600 | m.Q_cooler |  |  | 1311178.3015 | 1e-06
eta_rec |  | 0.85 | m.P_Comp_out | atm | 9 | m.n_Compressor_out |  |  | 162.6631 | 1e-06 |  |  |  |  | m.Compressor_c1 | 0.66324 | 0.66324 | 0
C_cost_ref |  | 50000 | m.T_Cooler_out | K | 323
A_C_ref |  | 50 | m.kappa | - | 1.4 | m.x_H2 | - | 1 | 0.96686 | 1e-06 | 0.67524 |  |  |  | m.GC_c1 | 1311178.3015 | 1311178.3015 | 0 | J/s=J/s
n_sf_C |  | 0.6 | m.eta_comp | - | 0.85 | m.x_CH4 | - | 1 | 0.033137 | 1e-06 | 0.32476
F_m_C |  | 2 | m.C_p | J/mol^-1K^-1 | 29.1 | m.n_PSA_units |  |  | 119.748 | 1e-06 |  |  |  |  | m.Compressor_PSA_c1 | 162.6631 | 162.6631 | 0 | mol/s=mol/s
CEPCI_2018 |  | 603.1 | [14 empty] | 119.748
C_bm_PSA |  | 7072.6943 | [12 empty] | m.PSA_c1 | 1 | 1 | 0 | -
Annualised_Adsorbent_Cost |  | 157.9298
H2_price |  | 11.6217
CH4_price |  | 8.2006 |  |  |  | m.OPEX_SOEL |  |  | 91422742.7237 | 1e-06
ACCR |  | 0.049996 |  |  |  | m.CAPEX_SOEL |  |  | 960895746.3945 | 1e-06 |  |  |  |  | m.SOEL_c1 | 847.6647 | 847.6647 | 0
interst rate |  | 1e-12 | [12 empty] | m.SOEL_c2 | 91422742.7237 | 91422742.7237 | 0
Plant_life |  | 20 |  |  |  | m.CAPEX_DFM |  | 4985617.288 | 4965225.6859 | 988521.3424 |  |  |  |  | m.SOEL_c3 | 960895746.3945 | 960895746.3945 | 0
H2_ext_price |  | 20.016 |  |  |  | m.OPEX_DFM |  | 894131.1235 | 894131.1235 | 893818.7235
C_p_H2 |  | 29.1 | [12 empty] | m.DFM_c10 | 4965225.6859 | 4965225.6859 | 0
[6 empty] | m.COE_comp |  |  | 939957.2095 | [5 empty] | m.DFM_c11 | 894131.1235 | 894131.1235 | 0
[6 empty] | m.CAPEX_COMP |  |  | 2672310.5044
[6 empty] | m.OPEX_COMP |  |  | 481015.8908 | [5 empty] | m.Compressor_c2 | 939957.2095 | 939957.2095 | 0
[15 empty] | m.Compressor_c3 | 2672310.5044 | 2672310.5044 | 0
[15 empty] | m.Compressor_c4 | 481015.8908 | 481015.8908 | 0
[6 empty] | m.A |  |  | 93.4362
[6 empty] | m.Q_recovered |  |  | 1114501.5563 | [5 empty] | m.GC_c2 | 93.4362 | 93.4362 | 0
[6 empty] | m.R_recovery |  |  | 60183084.0406 | [5 empty] | m.GC_c3 | 1114501.5563 | 1114501.5563 | 0
[6 empty] | m.COE_C |  |  | 145521.4677 | [5 empty] | m.GC_c4 | 60183084.0406 | 60183084.0406 | 0
[6 empty] | m.CAPEX_GC |  |  | 270485.1025
[6 empty] | m.OPEX_GC |  |  | 48687.3185 | [5 empty] | m.GC_c4 | 145521.4677 | 145521.4677 | 0
[6 empty] | m.CAPEX_PSA |  |  | 2407864.7068 | [5 empty] | m.GC_c5 | 270485.1025 | 270485.1025 | 0
[6 empty] | m.OPEX_PSA |  |  | 452327.4319 | [5 empty] | m.GC_c6 | 48687.3185 | 48687.3185 | 0
[15 empty] | m.PSA_c4 | 2407864.7068 | 2407864.7068 | 0
[6 empty] | m.Profit |  |  | 28540761.431 | [5 empty] | m.PSA_c5 | 452327.4319 | 452327.4319 | 0
[6 empty] | m.Profit_CH4 |  |  | 91780.7786
[6 empty] | m.Profit_H2 |  |  | 27972330.6268 | [5 empty] | m.CF_c2 | 91780.7786 | 91780.7786 | 0
[6 empty] | m.Profit_Heat |  |  | 476650.0256 | [5 empty] | m.CF_c3 | 27972330.6268 | 27972330.6268 | 0
[15 empty] | m.CF_c4 | 476650.0256 | 476650025601.2698 | 476649548951.2443
[6 empty] | m.CAPEX |  |  | 48556264.9405 | [5 empty] | m.CF_c1 | 28540761.431 | 28540761.431 | 0
[6 empty] | m.OPEX_Y1 |  |  | 93298904.4883
[6 empty] | m.OPEX_Y2 |  |  | 93298904.4903 | [5 empty] | m.CF_c5 | 48556264.9405 | 48556264.9405 | 0
[15 empty] | m.CF_c6 | 93298904.4883 | 93298904.4883 | 0
[15 empty] | m.CF_c6_0 | 93298904.4903 | 93298904.4903 | 0
[6 empty] | TAC |  |  | 113314407.9978
[15 empty] | m.CF_c7 | -2266489634.2742 | -2266489634.2742 | 0
[15 empty] | m.CF_c8 | 29.2346 | 29.2346 | 0
[6 empty] | m.NPV |  |  | -2266489634.2742 | [5 empty] | m.CF_c9 | 790.05 | 790.05 | 0
[6 empty] | m.LCOH2 |  |  | 29.2346 |  |  |  | 4852302.5862 |  | m.CF_c10 | 28.1914 | 28.1914 | 0
[6 empty] | M.LCOCH4 |  |  | 790.05 |  |  |  | 179552.1341
[6 empty] | m.LCOG |  |  | 28.1914 | [5 empty] | m.CF_c11 | 2.9387 | 2.9387 | 0
[6 empty] | m.ROI |  |  | 2.9387
[15 empty] | m.Recycle_c1 | 57.9197 | 142.3367 | -84.417 | <=
[15 empty] | m.External_H2_c1 | 0.0020887 | 0.0020887 | 0
[6 empty] | m.H2_electrolyser |  |  | 847.6647
[6 empty] | m.H2_external |  |  | 3.6599e-09
[6 empty] | m.H2_recycled |  |  | 57.9197 | [5 empty] | m.Recycle_c2 | 466873.657 | 466873.657 | 0
[6 empty] | m.OPEX_H2_EXT |  |  | 0.0020887
[15 empty] | m.Furnace_c1 | 1114501.5563 | 466873.657 | 647627.8993 | >=
[15 empty] | m.Furnace_c2 | 68500.037 | 68500.037 | 0
[6 empty] | Q_H2_required |  |  | 466873.657 | [5 empty] | m.Furnace_c3 | 127673.2101 | 127673.2101 | 0
[15 empty] | m.Furnace_c4 | 3.96e-06 | 3.96e-06 | 0
[6 empty] | m.Q_Furnace |  |  | 1e-05
[6 empty] | m.Ce_Furnace |  |  | 68500.037
[6 empty] | m.CAPEX_FURNACE |  |  | 127673.2101
[6 empty] | m.OPEX_FURNACE |  |  | 3.96e-06